## hydra
hydra模块IO口介绍
类型 | IO口名称 | 含义
input | clk | 时钟信号
input | rst_n | 复位信号
input | command | 配置指令
input | param | 配置内容
input | data_in_vld | 写入数据有效信号
input | data_in | 写入数据
output | target_vld | 目标检出
output | target_range | 目标距离
output | target_velocity | 目标速度
output | target_energy | 目标能量
output | target_noise | 目标噪声
output | target_cnt | 目标计数

## uuu_fp19_add
uuu_fp19_add模块IO口介绍
类型 | IO口名称 | 含义
input | clk | 时钟信号
input | rst_n | 复位信号
input | en | 使能信号
input | a | 被加数
input | b | 加数
output | sum | 和

## uuu_fp19_acc
uuu_fp19_acc模块IO口介绍
类型 | IO口名称 | 含义
input | clk | 时钟信号
input | rst_n | 复位信号
input | clear | 重置信号
input | en | 使能信号
input | a | 被加数
input | b | 加数
output | sum | 和

## maqnitude_estimators
magnitude_estimators模块IO口介绍
类型 | IO口名称 | 含义
input | clk | 时钟信号
input | rst_n | 复位信号
input | en | 使能信号
input | number_flat | 9个复数
output | next_en | 下一阶段使能信号
output | magnitude_flat | 9个幅值

## magnitude_accumulators
magnitude_accumulators模块IO口介绍
类型 | IO口名称 | 含义
input | clk | 时钟信号
input | rst_n | 复位信号
input | rx | 接收端数量
input | tx | 发射端数量
input | en | 使能信号
input | magnitude_flat | 9个幅值
output | next_en | 下一阶段使能信号
output | accumulation_flat | 9个非相干合并结果

## os_sorters
os_sorters模块IO口介绍
类型 | IO口名称 | 含义
input | clk | 时钟信号
input | rst_n | 复位信号
input | range | 距离轴长度
input | forced_clear | 重置信号
input | en_external | 使能信号
input | accumulation_flat | 6个非相干合并结果
output | next_clear | 下一阶段重置信号
output | next_en | 下一阶段使能信号
output | rank_3_flat | 6个OS列中第三大的值
output | range_cnt | 距离
output | velocity_cnt | 速度
output | window_type | 窗口类别

## ca_summers
ca_summers模块IO口介绍
类型 | IO口名称 | 含义
input | clk | 时钟信号
input | rst_n | 复位信号
input | clear | 重置信号
input | en | 使能信号
input | rank_3_flat | 6个非相干合并结果
output | next_clear | 下一阶段重置信号
output | next_en | 下一阶段使能信号
output | summation_flat | 3个窗口的FOSCA结果

## cfar_detectors
cfar_detectors模块IO口介绍
类型 | IO口名称 | 含义
input | clk | 时钟信号
input | rst_n | 复位信号
input | clear | 重置信号
input | en_external | 使能信号
input | range_cnt | 距离
input | os_sorters_en | OS列使能信号
input | summation_flat | 3个窗口的FOSCA结果
input | accumulation_flat | 6个非相干合并结果
output | next_en | 下一阶段使能信号
output | detection_flat | 6个位置是否检出目标
output | energy_flat | 6个位置的能量信息
output | noise_flat | 3个窗口的噪声

## buffers
buffers模块IO口介绍
类型 | IO口名称 | 含义
input | clk | 时钟信号
input | rst_n | 复位信号
input | clear | 重置信号
input | en | 使能信号
input | range | 距离轴长度
input | velocity | 速度轴长度
input | range_cnt | 距离
input | velocity_cnt | 速度
input | detection_flat | 6个位置是否检出目标
input | energy_flat | 6个位置的能量信息
input | noise_flat | 3个窗口的噪声
output | target_vld | 目标检出
output | target_range | 目标距离
output | target_velocity | 目标速度
output | target_energy | 目标能量
output | target_noise | 目标噪声
output | target_cnt | 目标计数

## conf
conf模块IO口介绍
类型 | IO口名称 | 含义
input | clk | 时钟信号
input | rst_n | 复位信号
input | command | 配置指令
input | param | 配置内容
output | range | 距离轴长度
output | velocity | 速度轴长度
output | tx | 发射端数量
output | rx | 接收端数量